## Лист1
Технологический параметр, ед. изм. | Доменные печи
| 1 | 2 | 3 | 4 | 5 | 6 | 7 | 8 | Сумма
Расход природного газа искомый, м3/ч | 19865.2398 | 10000 | 13755.434 | 10000 | 15320.521 | 15804.4695 | 17000 | 18254.3352 | 119999.9995
Расход природного газа в базовом периоде, м3/ч | 15000 | 17000 | 11000 | 13000 | 12000 | 15000 | 17000 | 14000
Минимально допустимый расход природного газа, м3/ч | 10000 | 10000 | 10000 | 10000 | 10000 | 10000 | 10000 | 10000
Максимально допустимый расход природного газа, м3/ч | 20000 | 20000 | 20000 | 20000 | 20000 | 20000 | 20000 | 20000
Расход кокса в базовом периоде, т/час | 64.25 | 66.76 | 56.08 | 49.78 | 62.92 | 60.02 | 81.68 | 69.7
Эквивалент замены кокса в базовом периоде, кг кокса /(м3 ПГ) | 0.59 | 0.53 | 0.85 | 0.59 | 0.75 | 0.79 | 0.87 | 0.77
Производительность по чугуну в базовом периоде, т /ч | 146.4 | 136.4 | 134.3 | 122.3 | 138.2 | 138.8 | 191.4 | 151.6
Содержание Si в чугуне в базовом периоде, % | 0.59 | 0.51 | 0.66 | 0.6 | 0.535 | 0.44 | 0.4 | 0.6
Минимально допустимое [Si], % | 0.4 | 0.4 | 0.4 | 0.4 | 0.4 | 0.4 | 0.4 | 0.4
Максимально допустимое [Si], % | 0.8 | 0.8 | 0.8 | 0.8 | 0.8 | 0.8 | 0.8 | 0.8
Коэффициенты
Изменение производства чугуна при изменении ПГ, т чуг/(м3 ПГ) | -0.0007295 | -0.0006695 | 0 | -0.00072373 | -0.0007724 | -0.0006872 | -0.0007284 | -0.0007305
Изменение производства чугуна при увеличении расхода кокса, т чуг/(кг кокса) | -0.00297 | -0.00297 | -0.002928 | -0.002897 | -0.00297 | -0.00297 | -0.003316 | -0.00356
Изменение [Si] при увеличении расхода ПГ на 1 м3/ч | 0.0001186 | 6.34e-05 | 6.42e-05 | 7.02e-05 | 8.14e-05 | 7.89e-05 | 0.0001231 | 9.53e-05
Изменение [Si] при увеличении расхода кокса на 1 кг/ч | 0.0001198 | 0.0001187 | 9.87e-05 | 0.000119 | 0.000109 | 0.0001143 | 0.000143 | 0.000148
Изменение [Si] при увеличении производительности печи на 1 т чуг/ч | -0.0282 | -0.0292 | -0.03 | -0.0229 | -0.0277 | -0.0231 | -0.0154 | -0.0141
Наименование показателя, ед. изм. | Величина
Резерв по расходу природного газа в целом по цеху, м3/ч | 120000
Запасы кокса по цеху, т/ч | 520
Требуемое производство чугуна в цехе, т/ ч | 1100
Ограничения: | 1 | 2 | 3 | 4 | 5 | 6 | 7 | 8 | Сумма
по расходу кокса в целом по цеху | 61.3795 | 70.47 | 53.7379 | 51.55 | 60.4296 | 59.3845 | 81.68 | 66.4242 | 505.0556
по объему производства чугуна в целом по цеху | 151.3762 | 130.0678 | 141.1577 | 119.3435 | 143.0317 | 140.1347 | 191.4 | 160.1542 | 1176.6658
по расходу природного газа в целом по цеху | 19865.2398 | 10000 | 13755.434 | 10000 | 15320.521 | 15804.4695 | 17000 | 18254.3352 | 119999.9995
по содержанию кремния в чугуне на каждую из печей | 0.6828 | 0.69148 | 0.4 | 0.66773 | 0.4 | 0.4 | 0.4 | 0.4
Целевая функция | 20.3182 | 9.046 | 34.2345 | 9.855 | 22.2929 | 26.2212 | 36.6608 | 36.704 | 195.3326